## Nomenclature
Liste des composants pour chaque élément
Libellé | Qté | Prix unitaire | Total | Frais de port | Délais d'appro | Commentaires
RpiRoadbook Wifi Seul, sans écran |  | Total Base: | 45.38
RaspberryPiZeroWH seul | 1 | 14.6 | 14.6 | 5 | 1 semaine | Sur Kubii, pas de limite à 1 sur le WH, headers déjà soudé
Carte mémoire 4Go | 1 | 6.8 | 6.8 |  | 1 semaine | Sur Kubii
Horloge RTC DS3231 | 1 | 1.36 | 1.36 |  | 1 mois | https://www.ebay.fr/itm/3-3V-5V-RTC-I2C-DS3231-DS3231SN-Real-Time-Clock-Module-for-Arduino-Raspberry-Pi/263404834942?hash=item3d5426d07e:m:mCFP_TwcolymMeCe0Yk2Wzw:rk:10:pf:0
Convertisseur 12V-5V DC-DC 3A | 1 | 2 | 2 |  | 1 mois | https://www.ebay.fr/itm/Regulateur-de-convertisseur-DC-DC-12V-vers-5V-3-a-15W-voiture-Led-Display-Module/123553070688?hash=item1cc4563e60:g:7tIAAOSwNexbxpPn:rk:1:pf:0
Proto Bonnet | 1 | 7.4 | 7.4 |  | 1 semaine | https://www.amazon.fr/Adafruit-Perma-Proto-Bonnet-ADA3203/dp/B07115Z42P/ref=sr_1_2?ie=UTF8&qid=1549277717&sr=8-2&keywords=proto+bonnet
Résistances pullup 10kOhms Lot de 10 | 1 | 2.09 | 2.09 |  | 1 semaine | https://www.ebay.fr/itm/10-to100pcs-carbon-resistor-1-4w-0-25w-1-to-100k-ohms-resistance-carbonne/142847130279?hash=item21425a3aa7:m:mTqM7-rVrroWzeqcNDZ864w:rk:1:pf:0
Fil 24AWG lot de 60m assortis 20€+5€fdp | 1 | 2.5 | 2.5 |  | 1 semaine | https://www.ebay.fr/itm/WIRE-KIT-8X5M-2X10M-24AWG-MULTICORE-K-MOW/282895400562?hash=item41dde13e72:g:S3cAAOSw~P9as3Q4
Connecteurs étanches Superseal 1M+1F/2P | 1 | 3.63 | 3.63 |  | 1 mois | https://fr.aliexpress.com/item/free-shipping-10-sets-Kit-2-Pin-Way-AMP-Super-seal-Waterproof-Electrical-Wire-Connector-Plug/32296850479.html?spm=a2g0w.search0104.3.17.56895ee3WnMbce&ws_ab_test=searchweb0_0,searchweb201602_4_10065_10068_319_10892_317_10696_10084_453_454_10083_10618_10304_10307_10820_10821_537_10302_536_10902_10843_10059_10884_10887_321_322_10103,searchweb201603_70,ppcSwitch_0&algo_expid=224a5d32-8cc0-42d9-b052-d8b1fd4bcda0-2&algo_pvid=224a5d32-8cc0-42d9-b052-d8b1fd4bcda0&transAbTest=ae803_4
|  | Total Base: | 45.38
Ecran Normal 7 pouces |  | Total Ecran Standard : | 64.02
Waveshare 7 pouces 800x480 capacitif | 1 | 51 | 51 |  | 1 semaine | https://www.amazon.fr/Waveshare-Tactile-capacitif-Raspberry-Systèmes/dp/B01HPV6RUS/ref=pd_sbs_79_13?_encoding=UTF8&pd_rd_i=B01HPV6RUS&pd_rd_r=9fe5705e-2871-11e9-8d9f-1198ada0eba1&pd_rd_w=CRJLL&pd_rd_wg=fO2jg&pf_rd_p=ce0bf35d-908d-4dcb-a083-3a6e21394b79&pf_rd_r=XMMJ6DYRYDSZD1K92BW4&psc=1&refRID=XMMJ6DYRYDSZD1K92BW4
Cable Hdmi coudé-MiniHdmi droit A2-C1 20 cm | 1 | 8.52 | 8.52 |  | 1 mois | https://fr.aliexpress.com/item/Mini-HDMI-Micro-HDMI-4Kx2K-60Hz-C-ble-5-10-15-20-30-50-80-100/32878369687.html?spm=a2g0s.9042311.0.0.40696c37EuMC2z
Cable USB OTG micro coudé 15cm | 1 | 1 | 1 |  | 1 mois | https://fr.aliexpress.com/item/Haute-Qualit-10-cm-USB-2-0-OTG-Femelle-90-Degr-s-D-angle-Micro-USB/32845501659.html?spm=a2g0s.9042311.0.0.40696c37EuMC2z
Cable MicroUSB 5 cm | 1 | 0.5 | 0.5 |  | 1 mois | https://fr.aliexpress.com/item/Connecteurs-10-cm-USB-2-0-A-Micro-B-Data-Sync-C-ble-de-Charge-Cordon/32924274902.html?spm=a2g0s.9042311.0.0.40696c37EuMC2z
Entretoises et visserie kit M2,5 120pices (15entretoises) | 1 | 3 | 3 |  | 1 mois | https://fr.aliexpress.com/item/Raspberry-Pi-120-Pcs-Lot-M2-5-Series-Hex-Brass-Spacer-Standoff-Nuts-Screws-w-Storage/32829190390.html?spm=a2g0w.search0204.3.56.4d0011d3WvrgGV&s=p&ws_ab_test=searchweb0_0,searchweb201602_4_10065_10068_319_10892_317_10696_10084_453_454_10083_10618_10304_10307_10820_10821_537_10302_536_10902_10843_10059_10884_10887_321_322_10103,searchweb201603_70,ppcSwitch_0&algo_expid=c8efa726-2ba8-4e9f-92c6-da4e7410b0ff-8&algo_pvid=c8efa726-2ba8-4e9f-92c6-da4e7410b0ff&transAbTest=ae803_4
|  | Total Ecran Standard : | 64.02
Ecran lumineux 7 pouces |  | Total Ecran++ : | 138.02
Ecran New Haven 7" Sunlight Capacitif | 1 | 125 | 125 |  | 1 semaine | Mouser
Cable Hdmi coudé-MiniHdmi droit A2-C1 20 cm | 1 | 8.52 | 8.52 |  | 1 mois | https://fr.aliexpress.com/item/Mini-HDMI-Micro-HDMI-4Kx2K-60Hz-C-ble-5-10-15-20-30-50-80-100/32878369687.html?spm=a2g0s.9042311.0.0.40696c37EuMC2z
Cable USB OTG micro coudé 15cm | 1 | 1 | 1 |  | 1 mois | https://fr.aliexpress.com/item/Haute-Qualit-10-cm-USB-2-0-OTG-Femelle-90-Degr-s-D-angle-Micro-USB/32845501659.html?spm=a2g0s.9042311.0.0.40696c37EuMC2z
Cable MicroUSB 5 cm | 1 | 0.5 | 0.5 |  | 1 mois | https://fr.aliexpress.com/item/Connecteurs-10-cm-USB-2-0-A-Micro-B-Data-Sync-C-ble-de-Charge-Cordon/32924274902.html?spm=a2g0s.9042311.0.0.40696c37EuMC2z
Entretoises et visserie kit M2,5 120pices (15entretoises) | 1 | 3 | 3 |  | 1 mois | https://fr.aliexpress.com/item/Raspberry-Pi-120-Pcs-Lot-M2-5-Series-Hex-Brass-Spacer-Standoff-Nuts-Screws-w-Storage/32829190390.html?spm=a2g0w.search0204.3.56.4d0011d3WvrgGV&s=p&ws_ab_test=searchweb0_0,searchweb201602_4_10065_10068_319_10892_317_10696_10084_453_454_10083_10618_10304_10307_10820_10821_537_10302_536_10902_10843_10059_10884_10887_321_322_10103,searchweb201603_70,ppcSwitch_0&algo_expid=c8efa726-2ba8-4e9f-92c6-da4e7410b0ff-8&algo_pvid=c8efa726-2ba8-4e9f-92c6-da4e7410b0ff&transAbTest=ae803_4
|  | Total Ecran++ : | 138.02
Capteur |  | Total capteur : | 29.48
Capteur de vitesse Koso passif | 1 | 19.9 | 19.9 |  | 1 semaine | https://www.la-becanerie.com/scooter/electrique/compteurs/capteur-koso-155-cm.html
Aimant néodyme | 1 | 5.95 | 5.95 |  | 1 semaine
Connecteurs étanches Superseal 1M+1F/2P | 1 | 3.63 | 3.63 |  | 1 mois | https://fr.aliexpress.com/item/free-shipping-10-sets-Kit-2-Pin-Way-AMP-Super-seal-Waterproof-Electrical-Wire-Connector-Plug/32296850479.html?spm=a2g0w.search0104.3.17.56895ee3WnMbce&ws_ab_test=searchweb0_0,searchweb201602_4_10065_10068_319_10892_317_10696_10084_453_454_10083_10618_10304_10307_10820_10821_537_10302_536_10902_10843_10059_10884_10887_321_322_10103,searchweb201603_70,ppcSwitch_0&algo_expid=224a5d32-8cc0-42d9-b052-d8b1fd4bcda0-2&algo_pvid=224a5d32-8cc0-42d9-b052-d8b1fd4bcda0&transAbTest=ae803_4
|  | Total capteur : | 29.48
Télécommande Trip |  | Total télécommande Trip : | 42.46
Télécommande Trailtech (Trip) | 1 | 30 | 30 | 8 | 1 semaine | tonnycat racing
Connecteurs étanches Superseal 1M+1F/4P | 1 | 4.46 | 4.46 |  | 1 mois | https://fr.aliexpress.com/item/free-shipping-10-sets-Kit-2-Pin-Way-AMP-Super-seal-Waterproof-Electrical-Wire-Connector-Plug/32296850479.html?spm=a2g0w.search0104.3.17.56895ee3WnMbce&ws_ab_test=searchweb0_0,searchweb201602_4_10065_10068_319_10892_317_10696_10084_453_454_10083_10618_10304_10307_10820_10821_537_10302_536_10902_10843_10059_10884_10887_321_322_10103,searchweb201603_70,ppcSwitch_0&algo_expid=224a5d32-8cc0-42d9-b052-d8b1fd4bcda0-2&algo_pvid=224a5d32-8cc0-42d9-b052-d8b1fd4bcda0&transAbTest=ae803_4
|  | Total télécommande Trip : | 42.46
Télécommande Roadbook |  | Total télécommande RB : | 18.2156
Interrupteur (On)-Off-(On) diam12mm 1NO type APEM 637H/2 avec protection néoprène | 1 | 10 | 10 | 2.5 | 1 semaine | https://www.ebay.fr/itm/Interrupteur-a-bascule-APEM-637H-2-5-Protection-U2197-Toggle-switch-/122896000908
Connecteurs étanches Superseal 1M+1F/3P | 1 | 4.16 | 4.16 |  | 1 mois | https://fr.aliexpress.com/item/free-shipping-10-sets-Kit-2-Pin-Way-AMP-Super-seal-Waterproof-Electrical-Wire-Connector-Plug/32296850479.html?spm=a2g0w.search0104.3.17.56895ee3WnMbce&ws_ab_test=searchweb0_0,searchweb201602_4_10065_10068_319_10892_317_10696_10084_453_454_10083_10618_10304_10307_10820_10821_537_10302_536_10902_10843_10059_10884_10887_321_322_10103,searchweb201603_70,ppcSwitch_0&algo_expid=224a5d32-8cc0-42d9-b052-d8b1fd4bcda0-2&algo_pvid=224a5d32-8cc0-42d9-b052-d8b1fd4bcda0&transAbTest=ae803_4
Gaine de fil tressée, bobine de 4,5m / 4mm / 7€ | 1 | 1.5556 | 1.5556 |  | 1 semaine | https://www.amazon.fr/Aerzetix-tressée-thermorétractable-manchon-électrique/dp/B01K736UYE/ref=pd_sbs_60_1/262-9361338-5927316?_encoding=UTF8&pd_rd_i=B01K736UYE&pd_rd_r=07ef9922-2878-11e9-9276-6799c164a91a&pd_rd_w=6amK9&pd_rd_wg=7TWLp&pf_rd_p=ce0bf35d-908d-4dcb-a083-3a6e21394b79&pf_rd_r=H38FCXTFDCMX50ZCY9M6&psc=1&refRID=H38FCXTFDCMX50ZCY9M6
|  | Total télécommande RB : | 18.2156
Télécommande 5 boutons chinois |  | Total télécommande éco : | 19.97
Commutateur guidon 5 boutons | 1 | 5.5 | 5.5 |  | 1 mois | https://www.ebay.fr/itm/Motorcycle-Switch-7-8-Handlebar-Hazard-Brake-Fog-Light-Horn-ON-OFF-5-Button-Hot/143001867106?hash=item214b935362:g:LhcAAOSwvuhbh4oO:rk:15:pf:0
Boutons momentanés, pour remplacer les 3 on-off | 1 | 8 | 8 |  | 1 semaine | https://www.ebay.fr/itm/6x-Boutons-Poussoirs-Momentanes-Etanches-12mm-6-couleurs/112975698354?hash=item1a4de059b2:g:TJUAAOSw-H1a7DGL:rk:1:pf:0
Connecteurs étanches Superseal 1M+1F/6P | 1 | 6.47 | 6.47 |  | 1 mois
|  | Total télécommande éco : | 19.97
Boitier |  | Total Boitier : | 24.49
Boite étanche Lunchbox Auchan | 1 | 6 | 6
Base RAM boule B composite | 1 | 7.49 | 7.49 | 7 |  | https://www.ram-mount.fr/pieces/bases/rap-b-347u.html?___SID=U
Interrupteur On-Off étanche, récup de la télécommande éco ou 4€ | 1 | 4 | 4
|  | Total Boitier : | 24.49

## Configurations
Prix par élément | Configurations | Complet luxe | Complet standard | Complet Eco | RpiRoadbookseul Luxe | RpiRoadbook seul Standard | Version mini Affichage déporté | Version mini affichage déporté sans capteur ni téléco
| Détails | Ecran lumineux, capteur et télécommandes dissociées | Ecran standard, capteur et télécommandes dissociées | Ecran standard, capteur et télécommande chinoise | Sans capteur ni télécommandes |  | Sans écran, affichage sur téléphone ou tablette en wifi
| Prix par élément | 298.0456 | 224.0456 | 183.34 | 207.89 | 133.89 | 119.32 | 69.87 | 0
RpiRoadbook
Sans écran, sans boitier | 45.38 | [5 empty] | 1 | 1
Ecran standard | 109.4 |  | 1 | 1 |  | 1
Ecran lumineux | 183.4 | 1 |  |  | 1
Capteur de vitesse | 29.48 | 1 | 1 | 1 |  |  | 1
Télécommande
Télécommande Trip | 42.46 | 1 | 1
Télécommande RB | 18.2156 | 1 | 1
Télécommande chinoise | 19.97 |  |  | 1 |  |  | 1
Boitier | 24.49 | 1 | 1 | 1 | 1 | 1 | 1 | 1